## 公开征集表
大同市自然灾害应急能力提升工程基层防灾能力提升项目 拟采购装备性能参数及报价公开征集表
一、地震地质类
序号 | 装备类别 | 装备名称 | 应急部指导目录技术参数 | 单位 | 具体配置及详细参数 | 报价（万元） | 制造商及品牌名称 | 备注
1 | 地震地质类 | 雷达生命探测仪 | 用于地震灾害、塌方事故等救援现场搜索定位被困者；所有设备及配/附件均能放进专用运输箱内。整套系统包含雷达主机和显示控制终端，探测墙体厚度≥50cm、静止生命体距离≥15m、运动生命体距离≥20m,具备灵敏度设置功能 | 台
2 | 地震地质类 | 切割锯套装 | 用于应急救援任务中，对物体进行切割后才能施救的场所。含无齿锯、链锯、双轮异向切割锯。无齿锯砂轮直径≥300mm,链锯转速≥14000r/min,双轮异向切割锯锯深≥68mm | 台
3 | 地震地质类 | 钢筋速断器 | 用于应急救援任务中，需切断钢筋施救场景，最大剪切力≥122kn;最大切割钢筋直径≥20mm | 台
4 | 地震地质类 | 链锯 | 用于木材切割。额定电压≥220V,空载转速≥4300r/min,产品重量≥5kg,功率≥1.5kW | 台
5 | 地震地质类 | 复合气体探测器 | 用于检测化学品作业场所或设备内部空气中的可燃或有毒气体和蒸气含量并超限报警。 主通讯模块通讯距离≥2000m、Mesh模块通信距离≥200m、具有定位模块 | 台
6 | 地震地质类 | 液压千斤顶 | 用于地震、塌方、建筑物坍塌等灾害现场的起重和支撑作业。工作压力≥720bar,最大支撑力≥50t | 台
7 | 地震地质类 | 便携式防水防爆应急强光灯 | 用于救援现场灯光照明。强光聚光放电时间≥10h,工作光聚光放电时间≥15h,具备聚光、泛光及聚泛光强弱可调节功能 | 台
8 | 地震地质类 | 流动测震仪 | 用于振动检测、轴承状态分析和红外线温度测量。测量速度≥1.5m/s,存储温度-10℃～60 ℃ | 台
9 | 地震地质类 | 辅助搜索机器人 | 用于救援现场提供无人搜救功能。防护等级≥IP67,离地间隙≥100mm,越障高度≥200mm,爬坡度≥40°,可实现自主避障、自主导航、自主报警、音视频回传等 | 台
10 | 地震地质类 | 无人机（搜索、救援、测量） | 用于发生地震和地质灾害时，高空搜救和掌握地形，为地面搜救提供支援。悬停精度≥±0.1m，飞行高度≥5000m，抗风等级≥7级，飞行载重≥2.7kg，控制距离≥8000m，录像分辨率≥960p | 台
11 | 地震地质类 | 红外生命探测仪 | 用于地震、塌方等灾害现场对掩埋区域进行快速的雷达扫描探测，搜索被困人员，对黑 暗或火场环境进行快速红外探测，及时发现火源及生命体。主机为彩色液晶显示屏，显 示工作状态、目标位置、电池电量、红外热成像探测信号、图像信息等 | 台
12 | 地震地质类 | 正压空气呼吸器 | 具有耐高温、阻燃、绝缘、防腐、防水和便携等性能。使用时间≥1.5h | 台
二、森林防火类
1 | 森林防火类 | 高压细水雾灭火机 | 用于森林(草原)火灾扑救。容积≥20L，喷头分为直流和雾化喷头，平均射程≥10m,连续工作≥15min，可伸缩 | 台
2 | 森林防火类 | 软体水枪 | 容量≥20L,质量≤2.5kg,满载水量≤25kg;可灌装A类/B类泡沫，耐腐蚀，配备高强度可调腰带及肩带 | 个
3 | 森林防火类 | 个人护具 | 用于灭火救援个体防护，包含防火头盔、防火服、扑火服、应急背囊防火防扎鞋、扑火鞋、防火头套、防火手套、头灯、护目镜、防毒面具等装备 | 套
4 | 森林防火类 | 消防摩托车 | 用于野外消防救援，提高消防救援机动性，四轮驱动。发电机单缸、四冲程、水冷，功率≥14kW，扭矩≥25N/m；配森林消防泵，流量≥3L/s，扬程≥50m | 辆
5 | 森林防火类 | 森林消防车 | 用于任务过程中装备投送。功率≥150KW，国六标准，可携带破拆工具、机动泵、医用急救器材等 | 辆
6 | 森林防火类 | 绝缘剪断钳 | 绝缘剪断钳用于事故现场电线电缆或其他带电体的剪切，减小触电危险。绝缘≥380V, 剪柄耐电压≥3000V | 个
7 | 森林防火类 | 割灌机 | 用于割除易燃灌木野草，打通火灾入场通道。发动机为四冲程汽油机，功率≥1.5kW。 | 台
8 | 森林防火类 | 风力灭火机 | 利用高强度的气流对森林火灾火源进行压制、扑灭。功率≥4kW,有效灭火距离≥2m,出风口风量≥1600m³/h,油箱容量≥2.4L,质量≤10kg,风速≥110m/s | 台
9 | 森林防火类 | 远程供水管线车 | 远程供水管线车内置照明、远程供水等系统，以取力器为动力源，水带铺设≥3000m，扬程≥500m | 辆
10 | 森林防火类 | 移动蓄水池 | 用于无水源场景，作为森林消防泵及其他以水灭火装备的临时水源点，分为水囊、贮水池、蓄水池等，无需捆绑固定可直接向罐内注水自立，容积≥1t | 个
11 | 森林防火类 | 高压接力水泵 | 用于各级森林防火专业队高强度灭火，可实现多台水泵串、并联架设。压力≥1.45MPa, 扬程≥120m,流量≥300L/min,吸程≥3m | 台
12 | 森林防火类 | 油锯 | 两冲程发动机，功率≥5kw，重量≤8kg | 台
13 | 森林防火类 | 红外热成像仪 | 用于隐患火点探测。液晶显示屏，可调整图像显示等，电池续航≥5h | 台
14 | 森林防火类 | 自救呼吸器 | 质量≤2.5kg,采用耐高温阻燃材料制造，在592℃左右的高温环境下能有效保护面部、颈 部及呼吸系统的安全，时间≥5min,滤烟效率≥95%,吸气阻力≤120Pa,单个滤芯累计防护时间≥4h | 台
15 | 森林防火类 | 有毒有害气体检测仪 | 便携式多功能气体检测仪，检查氧气、 一氧化碳、二氧化氮等气体浓度，泵吸式，声光双重报警，可充电电池，半导体传感器 | 台
16 | 森林防火类 | 高扬程水泵 | 用于串联供水灭火作业，四冲程双缸风冷发动机，含配件包。功率≥20kW，工作压力≥3MPa，流量≥150L/min，扬程≥300m | 台
17 | 森林防火类 | 便携式灭火水泵 | 四冲程、单缸、风冷汽油机、自回式手拉绳启动/电启动，扬程≥60m | 台
18 | 森林防火类 | 点火器 | 质量≤2.5kg,点火距离≥1300m
19 | 森林防火类 | 水罐消防车 | 用于小范围火灾早期扑灭。四驱皮卡底盘，载水≥1.5m³,车载消防泵工作扬程≥200m ，工作流量≥150m³/h | 辆
三、综合保障类
1 | 综合保障类 | 后勤保障车辆（救援运兵车） | 主要用于道路恶劣条件下的人员及物资运输，采用四驱驱动配置。排放标准国VI,搭乘 人数≥10人 | 辆
2 | 综合保障类 | 便携式担架 | 担架尺寸≥2m×0.5m×0.15m，材质为铝合金 | 个
3 | 综合保障类 | 便携式气象仪 | 用于气象预报、气象监测等。可采集风向、风速、温度、湿度、气压等气象参数。大气 温度测量范围≥-50℃~80℃,大气压力10~1100Pa | 台
4 | 综合保障类 | 通信指挥装备（布控球） | 支持远程配置截图、录像、多客户端音视频实时预览、远程下载音视频文件、远程程序升级，具备远程配置码流、帧率、分辨率、图像质量、0SD叠加等功能，支持远程发送云台控制指令，可实现镜头变倍、云台转动、光圈控制、云台水平自稳等功能，镜头支持防雨淋、防雾、防风、防沙尘功能;支持前显示屏，装备主机(含电池)总重量应≤4kg,防护等级≥IP66 | 台
5 | 综合保障类 | 应急电源 | 总电量≥1000Wh，输出功率≥1kW，电源箱质量≤10kg，工作温度﹣20~+50℃。 | 台
6 | 综合保障类 | 通信指挥设备（北斗终端） | 具有北斗三代，可实现定位获取、位置上报以及短报文通信等功能，待机≥3天，连续工 作≥8h | 台
7 | 综合保障类 | 高音喇叭 | 声功率≥100W，声音≥12dm,扩音距离≥2000m,使用时长≥5h | 个
四、水域救援类
1 | 水域救援类 | 水域救援套装 | 套装包含：水域救援头盔、水域救援手套、水域救援救生衣、牛尾绳、湿式/干式救援服 、水域救援鞋、水域救生刀、水域救援抛绳包、水域救援装备包 | 台
2 | 水域救援类 | 防水头灯 | 用于应急救援中提供光源。可在水下使用，连续照明时间≥30min,防水等级≥IP68,最 高亮度≥300流明，续航≥50h,节能模式续航≥200h | 个
3 | 水域救援类 | 遥控救生圈 | 用于应急救援中水域救援。采用两个双通道推进器，续航时间≥90min,空载速度≥ 8节，浮力≥270N,拉力≥80N,遥控距离≥800m,内置定位系统 | 个
五、抗洪抢险类
1 | 抗洪抢险类 | 潜污泵 | 流量350m3/h杨程≥10m、功率≥20kw、电缆≥50m、泵体不锈钢材质、连续工作时间≥12h | 台
2 | 抗洪抢险类 | 救生拉杆 | 用于救援人员发现落水和遇险被困人员后，在岸上或船上开展远距离安全施救。总长≥ 4.5m,收缩后长≤1.5m,套圈直径30cm,粗管径≥35mm,细管径≤25mm | 个
3 | 抗洪抢险类 | 沙袋装袋机 | 用于快速装填沙袋，提高抗洪抢险的效率。装袋重量≥15kg,装袋直径≥300mm,装袋速度≥300袋/h | 台